## Lot N°03 CHARPENTE BOIS - COUV
|  | U | Quantité | Prix en € | Total en €
2 | DESCRIPTION DES OUVRAGES |  |  |  |  | CH3
2.1 | ETUDES D'EXECUTION |  |  |  |  | CH4
2.1.1 | Études d'exécution à charge de l'entreprise | FOR | 1 |  | 0 | ART | 004-A472
2.2 | DÉPOSE - DÉMOLITION |  |  |  |  | CH4
2.2.1 | Démolitions / Déposes diverses et évacuation |  |  |  |  | CH5
2.2.1.1 | Dépose du bardage bois | M2 | 136.44 |  | 0 | ART | 001-D024
2.2.1.2 | Dépose des descentes EP yc dauphin | ML | 29.1 |  | 0 | ART | 001-D624
2.2.1.3 | Dépose des chéneaux existants y compris bandeau | ML | 25 |  | 0 | ART | 001-D623
2.3 | CHARPENTE BOIS |  |  |  |  | CH4
2.3.1 | Charpente - Bois massif |  |  |  |  | CH5
2.3.1.1 | Panne faîtière BM - De 10 x 12 cm | M3 | 0.108 |  | 0 | ART | 001-D625
2.3.1.2 | Panne intermédiaire BM - De 10 x 12 cm | M3 | 0.108 |  | 0 | ART | 001-D626
2.3.1.3 | Panne sablière BM - De 10 x 12 cm | M3 | 0.108 |  | 0 | ART | 001-D627
2.3.1.4 | OSB 18 mm | M2 | 58.79 |  | 0 | ART | 001-D628
2.3.2 | Ferrures de fixation invisibles |  |  |  |  | CH5
2.3.2.1 | Ferrures de fixation invisibles | ENS | 1 |  | 0 | ART | 004-A521
2.3.3 | Chevrons |  |  |  |  | CH5
2.3.3.1 | Chevrons - Section de 10 x 20 cm - entraxe de 60 cm | M2 | 58.79 |  | 0 | ART | 004-A475
2.3.4 | Bandeaux - En panneaux 3 plis |  |  |  |  | CH5
2.3.4.1 | Bandeau en panneaux 3 plis - De 20 cm de ht | ML | 22.09 |  | 0 | ART | 004-A476
2.4 | PLAFONDS BOIS |  |  |  |  | CH4
2.4.1 | Plafonds bois sous chevrons |  |  |  |  | CH5
2.4.1.1 | Plafonds bois pour les avant-toits | M2 | 18.43 |  | 0 | ART | 004-A477
2.5 | BARDAGES BOIS |  |  |  |  | CH4
2.5.1 | Isolation + Bardage bois - Sur parois béton |  |  |  |  | CH5
2.5.1.1 | Bardage bois - pose verticale | M2 | 95.38 |  | 0 | ART | 004-A520
2.5.1.2 | Bardage bois - pose en sous face | M2 | 6.88 |  | 0 | ART | 001-B846
2.5.1.3 | Jambages + linteaux isolé - De 15 cm de profondeur | ML | 30 |  | 0 | ART | 004-A518
2.5.1.4 | Bavette sur appui isolé - De 15 cm de profondeur | ML | 12.2 |  | 0 | ART | 004-A516
2.6 | COUVERTURE BAC ACIER |  |  |  |  | CH4
2.6.1 | Couverture bac acier type joint debout |  |  |  |  | CH5
2.6.1.1 | Ecran souple & contrelattage en sapin | M2 | 58.79 |  | 0 | ART | 004-A478
2.6.1.2 | Couverture en bac acier type joint debout - Pente 15% | M2 | 58.79 |  | 0 | ART | 004-A479
2.6.2 | Éléments de finition en zinguerie |  |  |  |  | CH5
2.6.2.1 | Larmier | ML | 8.95 |  | 0 | ART | 004-A489
2.6.2.2 | Habillage des bandeaux de rives & égouts hauteur 20 cm | ML | 8.95 |  | 0 | ART | 004-A490
2.6.3 | Chevêtre + abergement sortie en toiture |  |  |  |  | CH5
2.6.3.1 | Chevêtre + abergement - Pour sortie chaufferie | UNI | 1 |  | 0 | ART | 004-A494
2.6.4 | Sortie de ventilation - Souche |  |  |  |  | CH5
2.6.4.1 | Sortie de ventilation - VP Ø 80 mm | UNI | 1 |  | 0 | ART | 004-A495
2.6.5 | Sortie de chaudière - Souche |  |  |  |  | CH5
2.6.5.1 | Sortie de chaudière - Ø 180 mm | UNI | 1 |  | 0 | ART | 004-A495
2.7 | EVACUATION DES EAUX PLUVIALES |  |  |  |  | CH4
2.7.1 | Gouttières pendantes en zinc |  |  |  |  | CH5
2.7.1.1 | 0,33 m développé, épaisseur 0,65 mm. | ML | 24.89 |  | 0 | ART | 004-A498
2.7.2 | Descente en zinc |  |  |  |  | CH5
2.7.2.1 | Descente EP zinc - De Ø 100 mm | ML | 36.3 |  | 0 | ART | 004-A501
2.7.3 | Dauphins |  |  |  |  | CH5
2.7.3.1 | Dauphin fonte - De Ø 100 mm - Hauteur 1,00 m | UNI | 7 |  | 0 | ART | 004-A502
2.8 | PLANCHER TECHNIQUE |  |  |  |  | CH4
2.8.1 | Plancher technique |  |  |  |  | CH5
2.8.1.1 | Cheminement technique en combles | M2 | 21 |  | 0 | ART | 004-A510
2.8.1.2 | Façon de planelle en sapin de pays | ML | 44.11 |  | 0 | ART | 001-D016
2.9 | PROTECTIONS |  |  |  |  | CH4
2.9.1 | Protection des travailleurs |  |  |  |  | CH5
2.9.1.1 | Crochets d'ancrage en acier galvanisé | UNI | 4 |  | 0 | ART | 004-A512
2.9.2 | Crochets à neige |  |  |  |  | CH5
2.9.2.1 | Stop-neige sur couvertures bac acier | UNI | 27 |  | 0 | ART | 004-A511
2.10 | PLANCHER SANITAIRE |  |  |  |  | CH4
2.10.1 | Plancher bois |  |  |  |  | CH5
2.10.1.1 | Solives en bois massif 100/120 | M2 | 12.97 |  | 0 | ART | 001-D960
2.10.1.2 | Platelage OSB 18 mm | M2 | 12.97 |  | 0 | ART | 001-D961
2.10.1.3 | Ferrures de fixation invisibles | ENS | 1 |  | 0 | ART | 001-D962
2.11 | TRAVAUX DE REPRISE |  |  |  |  | CH4
2.11.1 | Travaux de modification de la couverture liés à la pose de l'ITE | ENS | 1 |  | 0 | ART | 001-E054
| Montant HT du Lot N°03 CHARPENTE BOIS - COUVERTURE BAC ACIER - ZINGUERIE - BARDAGE BOIS |  |  |  | 0 | TOTHT
20 | Montant TVA (20%) |  |  |  | 0 | TVA
| Montant TTC |  |  |  | 0 | TOTTTC
Rénovation thermique et énergétique du bâtiment Mairie-ancienne École - 154 rue de l'Église
Commune d'AVRIEUX - 154 rue de l'Église
Lot N°03 CHARPENTE BOIS - COUVERTURE BAC ACIER - ZINGUERIE - BARDAGE BOIS
DPGF